## Sheet1
Gain | Full Scale Voltage | in mv | Full scale bits | Scale Factor | Scale Factor * Gain | FS Bits * 2 /Gain
0.66667 | 6.144 | 6144 | 2048 | 3 | 2 | 6144
1 | 4.096 | 4096 | 2048 | 2 | 2 | 4096
2 | 2.048 | 2048 | 2048 | 1 | 2 | 2048
4 | 1.024 | 1024 | 2048 | 0.5 | 2 | 1024
8 | 0.512 | 512 | 2048 | 0.25 | 2 | 512
16 | 0.256 | 256 | 2048 | 0.125 | 2 | 256
Test Input Signal | 91.4
adc1015 input | 970.214
Estimated Gain | 10.615